## Sheet1
ID | Value | Package | Cost | Cost @ 50 | Cost @ 100 | Part number | Source
C1 | 0.1uF | 0805 | 0.1 | 0.024 | 0.0204 | 1276-1099-1-ND | http://www.digikey.com/product-detail/en/CL21B104KACNNNC/1276-1099-1-ND/3889185
C2 | 4.7uF | 0805 | 0.14 | 0.0552 | 0.0456 | 1276-1065-1-ND | http://www.digikey.com/product-detail/en/CL21A475KOFNNNE/1276-1065-1-ND/3889151
C3 | 1uF | 0805 | 0.1 | 0.0386 | 0.0327 | 1276-1029-1-ND | http://www.digikey.com/product-detail/en/CL21B105KBFNNNE/1276-1029-1-ND/3889115
C4 | 12pF | 0805 | 0.1 | 0.026 | 0.022 | 1276-1120-1-ND | http://www.digikey.com/product-detail/en/CL21C120JBANNNC/1276-1120-1-ND/3889206
C5 | 0.1uF | 0805 | 0.1 | 0.024 | 0.0204 | 1276-1099-1-ND | http://www.digikey.com/product-detail/en/CL21B104KACNNNC/1276-1099-1-ND/3889185
IC1 | MCP9700 | SOT23-3 | 0.3 | 0.21 | 0.19 | MCP9700T-E/TTCT-ND | http://www.digikey.com/product-detail/en/MCP9700T-E%2FTT/MCP9700T-E%2FTTCT-ND/1212545
M1 | Electret mic | 9.7mm | 0.96 | 0.746 | 0.5693 | 102-1721-ND | http://www.digikey.com/product-detail/en/CMA-4544PF-W/102-1721-ND/1869981?cur=USD
Q2 | TEMPT6000 ambient light sensor | 1206 | 1.27 | 1.0052 | 0.9045 | 751-1055-1-ND | http://www.digikey.com/product-detail/en/TEMT6000X01/751-1055-1-ND/1681410?cur=USD
R1 | 10k | 0805 | 0.1 | 0.0196 | 0.0149 | P10KACT-ND | http://www.digikey.com/product-detail/en/ERJ-6GEYJ103V/P10KACT-ND/43118
R2 | 2.2k | 0805 | 0.1 | 0.0196 | 0.0149 | P2.2KACT-ND | http://www.digikey.com/product-detail/en/ERJ-6GEYJ222V/P2.2KACT-ND/93214
R3 | 10k | 0805 | 0.1 | 0.0196 | 0.0149 | P10KACT-ND | http://www.digikey.com/product-detail/en/ERJ-6GEYJ103V/P10KACT-ND/43118
R4 | 10k | 0805 | 0.1 | 0.0196 | 0.0149 | P10KACT-ND | http://www.digikey.com/product-detail/en/ERJ-6GEYJ103V/P10KACT-ND/43118
R5 | 10k | 0805 | 0.1 | 0.0196 | 0.0149 | P10KACT-ND | http://www.digikey.com/product-detail/en/ERJ-6GEYJ103V/P10KACT-ND/43118
R6 | 1M | 0805 | 0.1 | 0.0288 | 0.0219 | P1.00MCCT-ND | http://www.digikey.com/product-detail/en/ERJ-6ENF1004V/P1.00MCCT-ND/119836
SV1 | Main board connect | 2x3 shrouded header | 0.74 | 0.5542 | 0.5311 | 609-2845-ND | http://www.digikey.com/product-detail/en/75869-131LF/609-2845-ND/1302569?cur=USD
U1 | OPA344 | SOT23-5 | 1.66 | 1.3416 | 1.2046 | OPA344NACT-ND | http://www.digikey.com/product-detail/en/OPA344NA%2F250/OPA344NACT-ND/362263
|  | Unit cost | 6.07 | 4.1516 | 3.637